## Budowlane
Opis | Jedn. przedm. | Ilość
Roboty rozbiórkowe
Demontaż istniejącego wyposażenia - lustra, akcesoria łazienkowe (toaleta, odpływy, poręcze, umywalki, wieszaki, pojemniki na papier toaletowy, podajniki na mydło, lustra, osprżet elektryczny itp.) | kpl. | 1
Demontaż systemowych kabin prysznicowych | szt | 2
Demontaż skrzydła drzwiowego - materiał do utylizacji / wsp. R=0,3/ | szt. | 4
Wykucie z muru ościeżnic stalowych o powierzchni do 2 m2 - materiał do utylizacji | szt. | 4
Sufity podwieszone o konstrukcji metalowej z wypełnie- niem płytami z włókien mineralnych - demontaż /wsp. R=0,2/ | m2 | 24.7
Rozebranie okładziny ściennej z płytek ceramicznych | m2 | 55.7
Ręczne usunięcie zabudowy GK oraz pozostałości kleju, usunięcie uszkodzonych profili zabudowy | m2 | 18.75
Rozebranie posadzki z płytek na zaprawie cementowej - GRES | m2 | 24.7
Ręczna rozbiórka elementów konstrukcji betonowych niezbrojonych o grubości do 15 cm - jastrych cemento- wy gr. 5cm - w pomieszczeniach mokrych posadzka do demontażu na całej powierzchni, w pomieszczeniach su- chych założono demontaż posadzki na 10% powierzchni | m3 | 24.7
Izolacje przeciwwilgociowe i przeciwwodne z folii poliety- lenowej poziome podposadzkowe - rozbiórka /wsp. R = 0,2/ - w pomieszczeniach mokrych posadzka do demon- tażu na całej powierzchni, w pomieszczeniach suchych założono demontaż posadzki na 10% powierzchni | m2 | 24.7
Izolacje cieplne i przeciwdźwiękowe z płyt styropiano- wych poziome na wierzchu konstrukcji na sucho - jedna warstwa - rozbiórka /wsp. R = 0,6/ | m2 | 24.7
Wywóz i utylizacja odpadów | kontener | 2
Ściany
Okładziny ścienne z płyt gipsowo-kartonowych mocowa- ne na pojedynczej metalowej, wolnostojącej konstrukcj z pokryciem jednostronnym dwuwars- twowym Okładziny o pow.mniejszej - przedścianki przy prysznicami i toaletą do wysokości sufitu podwieszanego | m2 | 18.75
Wykucie bruzd poziomych w ścianach z cegieł na zaprawie cementowo-wapiennej | m | 3.25
Posadzki
Izolacje przeciwwilgociowe i przeciwwodne z folii poliety- lenowej poziome podposadzkowe | m2 | 24.7
Izolacje cieplne i przeciwdźwiękowe z płyt styropiano- wych poziome na wierzchu konstrukcji na sucho - jedna warstwa - styropian posadzkowy 2cm | m2 | 24.7
Izolacje cieplne i przeciwdźwiękowe z płyt styropiano- wych poziome na wierzchu konstrukcji na sucho - każda następna warstwa - styropian posadzkowy 3cm | m2 | 24.7
Posadzka cementowa ze spadkiem gr. 3,5-5cm | m3 | 0.988
(z.VII) Gruntowanie podłoży pod płytki podłogowe i ścienne | m2 | 80.4
Uszczelnienie pomieszczeń mokrych i wilgotnych pod okładziną ceramiczną płynną folią uszczelniającą - posadzki wraz z taśmami | m2 | 24.7
Wklejanie w powłokę wodochronną kształtek - mankiety uszczelniające | szt. | 10
Posadzki z płytek 60x60 gr. Min. 9mm, R11, układanych metodą zwykłą - strefa natrysków i sanitarna/powierzchnia płytek nie uwzględnia odpadu/ z fugowaniem i silikonowaniem | m2 | 24.7
Okładziny ścienne
(z.VII) Gruntowanie podłoży | m2 | 55.7
Uszczelnienie pomieszczeń mokrych i wilgotnych pod okładziną ceramiczną płynną folią uszczelniającą - ściany do wysokości okładzin | m2 | 55.7
Uszczelnienie krawędzi ścian taśmami uszczelniającymi - w obrębie natrysków | m | 16
Wklejanie w powłokę wodochronną kształtek - mankiety uszczelniające - w obrębie natrysków | szt. | 12
Licowanie ścian płytkami cm gr. Min. 9mm - na klej /powierzchnia płytek nie uwzględnia odpadu/ | m2 | 55.7
Wewnętrzne gładzie gipsowe jednowarstwowe na ścia- nach z elementów prefabrykowanych i betonowych wyle- wanych - przygotowanie powierzchni ściany do malowa- nia wraz z malowaniem | m2 | 3.5
Sufity
Sufit podwieszany typu Armstrong z płytą 60x60cm z krawędzią A w kolorze białym na profilu T24 | m2 | 24.7
Stolarka drzwiowa i okienna
D1 - Drzwi wewnętrzne HPL wejściowe do toalety, ościeżnice stalowe ocynkowane, w kolorze inox. Skrzydła drzwiowe z materiałów wodoodpornych w kolorze jasnoszarym; sze- rokość skrzydła 90 cm, wysokość w świetle 200 cm (otwór 98x207 cm), klamka w kolorze inox, | m2 | 1.8
D2 - Drzwi wewnętrzne wejściowe do szatni, ościeżnice stalowe ocynkowane, w kolorze inox. Skrzydła drzwiowe z materiałów wodoodpornych w kolorze jasnoszarym; sze- rokość skrzydła 90 cm, wysokość w świetle 200 cm (otwór 98x207 cm), klamka w kolorze inox, Stosować bulaj z wypełnieniem ze szkła bezpiecznego o średnicy 20-40 cm | m2 | 3.6
D3 - Drzwi HPL do przestrzeni prysznicowej wraz z montażem | kpl. | 1
Wyposażenie meblowe i sanitarne
Panele kabin prysznicowych ze szkła nieporzeziernego, bezpiecznego, z montażem i uszczelnieniem wraz z przedzieleniem | szt | 2
Automatyczna suszarka do rąk (1), dozowniki do mydła (7) | kpl. | 1 kpl
Wymiana punktów elektrycznych z podłączeniem w celu wymiany płyt sufitowych i przełączników | szt | 8
Odpływy liniowe z montażem i uszczelnieniem | szt | 7
Odpływy technologiczne z montażem i uszczlenieniem | szt | 3
Miska ustepowa z klapą dla NP wraz z przyciskiem w zabudowie oraz poręczami dla NP. z montażem | szt | 1
Dodatkowe profile usztywniające pod poręcz dla NP. | szt | 1
Natryski "deszczownica" z przyciskami wraz z wymianą i podłączeniem do instalacji oraz zaizolowaniem | szt | 6
Umywalka z osprzetem (bateria, syfon) i podłączeniem z montażem | szt | 2
Blat konglomeratowy wraz z podcięciem- wykonanie, montaż | kpl. | 1
Grzejniki płytowe pionowe ozdobne | szt | 2
Siedzisko dla niepełnosprawnych wraz z poręczami | kpl. | 1
Lustra nad umywalkami wraz z montażem z podświetleniem LED | kpl. | 2
Wymiana osprzetu wentylacji (anemostaty), naprawa izolacji | kpl. | 1
Drzwiczki rewizyjne wraz z montażem | kpl. | 3